## Лист1
The list of accepted standards for Chemicals-containing drains tank (safety class 4), High concentration borated water temporary storage tank (safety class 4), Non-knocked hydroseal (safety class 4), Drain collection tank (safety class 4), Water board (safety class 4)
A | B | C | D | E | F | G | H
Item/ № п/п | Category/ Категория | Standard/ Cтандарт | Title of the Standard (RU)/ Наименование стандарта (рус.) | Title of the Standard (EN)/ Наименование стандарта (англ.) | Remark/ Примечание | Recommendation/ Рекомендация | Verification (meeting result)/ Верификация
1 | Product standards and technical specifications | EN 13445-1:2021 | Сосуды, работающие под давлением без огневого подвода теплоты. Часть 1. Общие положения | Unfired pressure vessels - Part 1: General |  | EN/ISO standard. No need to verify | Standard is applicable without detailed comparison
2 | Product standards and technical specifications | EN 13445-2:2021+А1:2023 | Сосуды, работающие под давлением без огневого подвода теплоты. Часть 2. Материалы | Unfired pressure vessels - Part 2: Materials |  | EN/ISO standard. No need to verify | Standard is applicable without detailed comparison
3 | Product standards and technical specifications | EN 13445-3:2021 | Сосуды, работающие под давлением без огневого подвода теплоты. Часть 3. Конструкция | Unfired pressure vessels - Part 3: Design |  | EN/ISO standard. No need to verify | Standard is applicable without detailed comparison
4 | Product standards and technical specifications | EN 13445-4:2021+А1:2023 | Сосуды, работающие под давлением без огневого подвода теплоты. Часть 4. Изготовление | Unfired pressure vessels - Part 4: Fabrication |  | EN/ISO standard. No need to verify | Standard is applicable without detailed comparison
5 | Product standards and technical specifications | EN 13445-5:2021 | Сосуды, работающие под давлением без огневого подвода теплоты. Часть 5. Инспекция и контроль | Unfired pressure vessels - Part 5: Inspection and testing |  | EN/ISO standard. No need to verify | Standard is applicable without detailed comparison
6 | Product standards and technical specifications | EN 10204:2004 | Изделия металлические. Типы актов приемочного контроля | Metallic products - Types of inspection documents |  | EN/ISO standard. No need to verify | Standard is applicable without detailed comparison
7 | welding standards | EN ISO 9692-1:2013 | Сварка и родственные процессы. Типы подготовки соединений. Часть 1. Сварка ручная дуговая плавящимся электродом, сварка дуговая плавящимся электродом в защитном газе, сварка газовая, сварка дуговая вольфрамовым электродом в инертном газе и сварка лучевая сталей | Welding and allied processes. Types of joint preparation. Part 1: Manual metal arc welding, gas-shielded metal arc welding, gas welding, TIG welding and beam welding of steels |  | EN/ISO standard. No need to verify | Standard is applicable without detailed comparison
8 | welding standards | EN ISO 9606-1:2017 | Аттестация испытания сварщиков. Сварка плавлением. Часть 1. Стали | Qualification testing of welders. Fusion welding. Part 1: Steels |  | EN/ISO standard. No need to verify | Standard is applicable without detailed comparison
9 | welding standards | EN ISO 3834-1:2021 | Требования к качеству сварки плавлением металлических материалов. Часть 1: Критерии выбора соответствующего уровня требований к качеству | Quality requirements for fusion welding of metallic materials. Part 1: Criteria for the selection of the appropriate level of quality requirements |  | EN/ISO standard. No need to verify | Standard is applicable without detailed comparison
10 | welding standards | EN ISO 3834-2:2021 | Требования к качеству выполнения сварки плавлением металлических материалов. Часть 4. Элементарные требования к качеству | Quality requirements for fusion welding of metallic materials. Part 2: Comprehensive quality requirements |  | EN/ISO standard. No need to verify | Standard is applicable without detailed comparison
11 | welding standards | EN ISO 3834-3:2021 | Требования к качеству выполнения сварки плавлением металлических материалов. Часть 3. Стандартные требования к качеству | Quality requirements for fusion welding of metallic materials. Part 3: Standard quality requirements |  | EN/ISO standard. No need to verify | Standard is applicable without detailed comparison
12 | welding standards | EN ISO 14731:2019 | Координация сварки. Задачи и обязанности | Welding coordination. Tasks and responsibilities |  | EN/ISO standard. No need to verify | Standard is applicable without detailed comparison
13 | welding standards | ISO 14732:2013 | Персонал, выполняющий сварку. Аттестационные испытания сварщиков-операторов и наладчиков для полностью механизированной и автоматической сварки металлических материалов | Welding personnel — Qualification testing of welding operators and weld setters for mechanized and automatic welding of metallic materials |  | EN/ISO standard. No need to verify | Standard is applicable without detailed comparison
14 | welding standards | ISO 15607:2019 | Технические требования и аттестация процедур сварки металлических материалов. Общие правила | Specification and qualification of welding procedures for metallic materials — General rules |  | EN/ISO standard. No need to verify | Standard is applicable without detailed comparison
15 | welding standards | EN ISO 5817:2023 | Сварка. Сварные швы при сварке плавлением стали, никеля, титана и других сплавов (лучевая сварка исключена). Уровни качества в зависимости от дефектов шва | Welding. Fusion-welded joints in steel, nickel, titanium and their alloys (beam welding excluded). Quality levels for imperfections |  | EN/ISO standard. No need to verify | Standard is applicable without detailed comparison
16 | welding standards | EN ISO 15609-1:2019 | Технические требования и аттестация процедур сварки металлических материалов. Технические требования к процедуре сварки. Часть 1. Дуговая сварка | Specification and qualification of welding procedures for metallic materials. Welding procedure specification. Part 1: Arc welding |  | EN/ISO standard. No need to verify | Standard is applicable without detailed comparison
17 | welding standards | EN ISO 13920:2023 | Сварка. Общие допуски на сварные конструкции. Линейные и угловые размеры, форма и расположение | Welding. General tolerances for welded constructions. Dimensions for lengths and angles, shape and position |  | EN/ISO standard. No need to verify | Standard is applicable without detailed comparison
18 | welding standards | ISO 2553:2019 | Сварка и родственные процессы. Условные обозначения на чертежах. Сварные соединения | Welding and allied processes. Symbolic representation on drawings. Welded joints |  | EN/ISO standard. No need to verify | Standard is applicable without detailed comparison
19 | welding standards | EN ISO 15614-1:2017+А1:2019 | Технические требования и аттестация процедур сварки металлических материалов. Проверка процедуры сварки. Часть 1. Дуговая и газовая сварка сталей и дуговая сварка никеля и никелевых сплавов | Specification and qualification of welding procedures for metallic materials. Welding procedure test. Part 1: Arc and gas welding of steels and arc welding of nickel and nickel alloys |  | EN/ISO standard. No need to verify | Standard is applicable without detailed comparison
20 | welding standards | EN ISO 15613:2004 | Спецификация и квалификация сварочных процедур для металлических материалов.Оценка на основе предпроизводственных сварочных испытаний. | Specification and qualification of welding procedures for metallic materials - Qualification based on pre-production welding test |  | EN/ISO standard. No need to verify | Standard is applicable without detailed comparison
21 | welding standards | EN ISO 17637:2016 | Неразрушающий контроль сварных соединений. Визуальный контроль соединений, выполненных сваркой плавлением | Non-destructive testing of welds. Visual testing of fusion-welded joints |  | EN/ISO standard. No need to verify | Standard is applicable without detailed comparison
22 | welding standards |  | Неразрушающий контроль. Метод с применением проникающих жидкостей. Часть 1. Общие принципы | Non-destructive testing. Penetrant testing. Part 1: General principles |  | EN/ISO standard. No need to verify | Standard is applicable without detailed comparison
23 | NDT standards | EN ISO 17635:2016 | Неразрушающий контроль сварных швов. Общие правила для швов, полученных при сварке плавлением металлических материалов | Non-destructive testing of welds. General rules for metallic materials |  | EN/ISO standard. No need to verify | Standard is applicable without detailed comparison
24 | NDT standards | EN ISO 9712:2022 | Контроль неразрушающий. Квалификация и сертификация персонала неразрушающего контроля | Non-destructive testing. Qualification and certification of NDT personnel |  | EN/ISO standard. No need to verify | Standard is applicable without detailed comparison
25 | NDT standards | EN ISO 23277:2015 | Неразрушающий контроль сварных швов. Капиллярный контроль. Уровни приемки | Non-destructive testing of welds. Penetrant testing. Acceptance levels |  | EN/ISO standard. No need to verify | Standard is applicable without detailed comparison
26 | NDT standards | EN ISO 11666:2018 | Неразрушающий контроль сварных соединений. Ультразвуковой контроль | Non-destructive testing of welds. Ultrasonic testing. Acceptance levels |  | EN/ISO standard. No need to verify | Standard is applicable without detailed comparison
27 | NDT standards | EN ISO 17636-1:2022 | Контроль сварных швов неразрушающий. Радиографический контроль. Часть 1. Методы рентгеновского и гамма-излучения с применением пленки | Non-destructive testing of welds Radiographic testing Part 1: X- and gamma-ray techniques with film |  | EN/ISO standard. No need to verify | Standard is applicable without detailed comparison
28 | NDT standards | EN ISO 17640:2018 | Неразрушающий контроль сварных соединений. Ультразвуковой контроль. Технология, уровни контроля и оценки | Non-destructive testing of welds. Ultrasonic testing. Techniques, testing levels, and assessment |  | EN/ISO standard. No need to verify | Standard is applicable without detailed comparison
29 | NDT standards | EN ISO 22825:2017 | Неразрушающий контроль сварных соединений. Ультразвуковой контроль. Контроль швов в аустенитных сталях и сплавах на никелевой основе | Non-destructive testing of welds. Ultrasonic testing. Testing of welds in austenitic steels and nickel-based alloys |  | EN/ISO standard. No need to verify | Standard is applicable without detailed comparison
30 | NDT standards | EN ISO 10675-1:2021 | Неразрушающий контроль сварных швов. Уровни приемки для радиографического контроля. Часть 1. Сталь, никель, титан и их сплавы | Non-destructive testing of welds - Acceptance levels for radiographic testing - Part 1: Steel, nickel, titanium and their alloys |  | EN/ISO standard. No need to verify | Standard is applicable without detailed comparison
31 | NDT standards | ISO 22232-1:2020 | Контроль неразрушающий. Определение характеристик и верификация оборудования для ультразвукового контроля. Часть 1. Приборы | Non-destructive testing — Characterization and verification of ultrasonic test equipment — Part 1: Instruments |  | EN/ISO standard. No need to verify | Standard is applicable without detailed comparison
32 | NDT standards | ISO 22232-2:2020 | Контроль неразрушающий. Определение характеристик и верификация оборудования для ультразвукового контроля. Часть 2. Преобразователи | Non-destructive testing — Characterization and verification of ultrasonic test equipment — Part 2: Probes |  | EN/ISO standard. No need to verify | Standard is applicable without detailed comparison
33 | Manufacturing supporting standards | EN 12627:2017 | Клапаны промышленного назначения. Концы для приваривания стальных клапанов | Industrial valves - Butt welding ends for steel valves |  | EN/ISO standard. No need to verify | Standard is applicable without detailed comparison
34 | Manufacturing supporting standards | EN 1092-1:2018 | Фланцы и их соединения. Круглые фланцы для труб, клапанов, фитингов и арматуры с обозначением PN. Часть 1. Стальные фланцы | Flanges and their joints - Circular flanges for pipes, valves, fittings and accessories, PN designated - Part 1: Steel flanges |  | EN/ISO standard. No need to verify | Standard is applicable without detailed comparison
35 | Manufacturing supporting standards | EN ISO 3506-1:2020 | Механические свойства крепежных изделий из коррозионно-стойкой нержавеющей стали. Часть 1. Болты, винты и шпильки | Fasteners Mechanical properties of corrosion-resistant stainless steel fasteners Part 1: Bolts, screws and studs with specified grades and property classes |  | EN/ISO standard. No need to verify | Standard is applicable without detailed comparison
36 | Manufacturing supporting standards | EN ISO 3506-2:2020 | Механические свойства крепежных изделий из коррозионно-стойкой нержавеющей стали. Часть 2. Гайки с установленными классами точности и прочности | Fasteners Mechanical properties of corrosion-resistant stainless steel fasteners Part 2: Nuts with specified grades and property classes |  | EN/ISO standard. No need to verify | Standard is applicable without detailed comparison
37 | Manufacturing supporting standards | EN ISO 3506-3:2009 | Механические свойства крепежных изделий из коррозионно-стойкой нержавеющей стали - Часть 3. Установочные винты и аналогичные крепежные изделия, не подвергаемые растягивающему растяжению | Mechanical properties of corrosion-resistant stainless steel fasteners Part 3: Set screws and similar fasteners not under tensile stress |  | EN/ISO standard. No need to verify | Standard is applicable without detailed comparison
38 | general design and manufacturing standards | EN ISO 12944-1:2017 | Краски и лаки. Защита от коррозии стальных конструкций системами защитных покрытий. Часть 1. Общие положения | Paints and varnishes - Corrosion protection of steel structures by protective paint systems - Part 1: General introduction |  | EN/ISO standard. No need to verify | Standard is applicable without detailed comparison
39 | general design and manufacturing standards | EN ISO 12944-2:2017 | Краски и лаки. Защита от коррозии стальных конструкций системами защитных покрытий. Часть 2. Классификация окружающей среды | Paints and varnishes - Corrosion protection of steel structures by protective paint systems - Part 2: Classification of environments |  | EN/ISO standard. No need to verify | Standard is applicable without detailed comparison
40 | general design and manufacturing standards | EN ISO 12944-3:2017 | Краски и лаки. Защита от коррозии стальных конструкций системами защитных покрытий. Часть 3. Основные критерии проектирования | Paints and varnishes - Corrosion protection of steel structures by protective paint systems - Part 3: Design considerations |  | EN/ISO standard. No need to verify | Standard is applicable without detailed comparison
41 | general design and manufacturing standards | EN ISO 12944-4:2017 | Краски и лаки. Защита от коррозии стальных конструкций системами защитных покрытий. Часть 4. Типы поверхности и ее подготовка | Paints and varnishes - Corrosion protection of steel structures by protective paint systems - Part 4: Types of surface and surface preparation |  | EN/ISO standard. No need to verify | Standard is applicable without detailed comparison
42 | general design and manufacturing standards | EN ISO 12944-5:2019 | Краски и лаки. Защита от коррозии стальных конструкций системами защитных покрытий. Часть 5. Системы защитных покрытий | Paints and varnishes - Corrosion protection of steel structures by protective paint systems - Part 5: Protective paint systems |  | EN/ISO standard. No need to verify | Standard is applicable without detailed comparison
43 | general design and manufacturing standards | EN ISO 12944-7:2017 | Краски и лаки. Защита от коррозии стальных конструкций системами защитных покрытий. Часть 7. Выполнение и контроль работ по нанесению покрытий | Paints and varnishes - Corrosion protection of steel structures by protective paint systems - Part 7: Execution and supervision of paint work |  | EN/ISO standard. No need to verify | Standard is applicable without detailed comparison
44 | general design and manufacturing standards | ISO 780:2015 | Упаковка. Транспортная тара. Графические обозначения, применяемые для обработки и хранения упаковок | Packaging – Distrubition packaging – Graphical symbols for handling and storage of packages |  | EN/ISO standard. No need to verify | Standard is applicable without detailed comparison
45 | production standards and technical specifications | EN 10025-2:2019 | Изделия горячекатаные из конструкционной стали. Часть 2. Технические условия поставки для нелегированной конструкционной стали | Hot rolled products of structural steels – Part 2: Technical delivery conditions for non-alloy structural steels |  | EN/ISO standard. No need to verify | Standard is applicable without detailed comparison
46 | production standards and technical specifications | EN 10027-2:1992 | Стали. Системы обозначения. Часть 2. Система нумерации | Designation systems for steels - Part 2: Numerical system |  | EN/ISO standard. No need to verify | Standard is applicable without detailed comparison
47 | production standards and technical specifications | EN 10028-7:2016 | Прокат плоский стальной для работы под давлением. Часть 7. Нержавеющие стали | Flat Products made of steels for pressure purposes – Part 7: Stainless steels |  | EN/ISO standard. No need to verify | Standard is applicable without detailed comparison
48 | production standards and technical specifications | EN 10216-5:2021 | Трубы стальные бесшовные напорные. Технические условия поставки. Часть 5. Трубы из нержавеющей стали. | Seamless steel tubes for pressure purposes – Technical delivery conditions – Part 5: Stainless steel tubes |  | EN/ISO standard. No need to verify | Standard is applicable without detailed comparison
49 | production standards and technical specifications | EN 12627:2017 | Клапаны промышленного назначения. Концы для приваривания стальных клапанов | Industrial valves - Butt welding ends for steel valves |  | EN/ISO standard. No need to verify | Standard is applicable without detailed comparison
50 | general design and manufacturing standards | EN ISO 13732-1:2006 | Эргономика термальной среды. Методы оценки реакции человека при контакте с поверхностями. Часть 1. Горячие поверхности | Ergonomics of the Thermal Environment. Methods for the Assessment of Human Responses to Contact with Surfaces. Part 1. Hot Surfaces |  | EN/ISO standard. No need to verify | Standard is applicable without detailed comparison
51 | general design and manufacturing standards | EN ISO 13732-3:2005 | Эргономика термальной среды. Методы оценки реакций человека при контакте с поверхностями. Часть 3. Холодные поверхности | Ergonomics of the Thermal Environment. Methods for the Assessment of Human Responses to Contact with Surfaces. Part 3. Cold Surfaces |  | EN/ISO standard. No need to verify | Standard is applicable without detailed comparison
52 | welding standards | EN 14343-А:2017 | Материалы, расходуемые при сварке. Проволочные и полосовые электроды, сварочная проволока и присадочные прутки для сварки плавлением нержавеющих и жаропрочных сталей. Классификация | Welding consumables — Wire electrodes, wires and rods for arc welding of stainless and heat resisting steels — Classification |  | EN/ISO standard. No need to verify | Standard is applicable without detailed comparison
53 | Product standards and technical specifications | TU 2575-232-00149363-2003 | Паронит безасбестовый марки ВАТИ-22 и прокладки из него | Asbestos-free paronite grade VATI-22 and gaskets made from it | Material according to TU is used for gaskets of flange connections. | Technological specific material. No need to verify. | Standard is applicable without detailed comparison
54 | NDT standards | EN 10228-1:2016 | Поковки стальные. Неразрушающий контроль Часть 1. Магнитопорошковая дефектоскопия | Non-destructive testing of steel forgings - Part 1: Magnetic particle inspection |  | EN/ISO standard. No need to verify | Standard is applicable without detailed comparison
55 | NDT standards | EN 10228-2:2016 | Поковки стальные. Неразрушающий контроль. Часть 2. Контроль с помощью проникающей жидкости | Non-destructive testing of steel forgings - Part 2: Penetrant testing |  | EN/ISO standard. No need to verify | Standard is applicable without detailed comparison
56 | NDT standards | EN 10228-3:2016 | Неразрушающий контроль поковок из стали. Чаt:ть 3. Ультразвуковой контроль поковок из Феnnитной или мартенситной стали | Non-destructive testing of steel forgings. Part 3: Ultrasonic testing of ferritic or martensitic steel forgings |  | EN/ISO standard. No need to verify | Standard is applicable without detailed comparison
57 | NDT standards | EN 10228-4:2016 | Неразрушающий контроль стальных поковок. Часть 4. Ультразвуковой контроль поковок из аустенитной и аустенитно-ферритной нержавеющей стали | Non-destructive testing of steel forgings. Part 4: Ultrasonic testing of austenitic and austenitic-ferritic stainless steel forgings |  | EN/ISO standard. No need to verify | Standard is applicable without detailed comparison
58 | general design and manufacturing standards | EN 60706-2:2006 | Ремонтопригодность оборудования. Часть 2: Требования к ремонтопригодности и исследования на этапе проектирования и конструирования | Maintainability of Equipment. Part 2. Maintainability Requirements and Studies During the Design and Development Phase |  | EN/ISO standard. No need to verify | Standard is applicable without detailed comparison
59 | general design and manufacturing standards | EN 60706-3:2007 | Ремонтопригодность оборудования. Часть 3: Проверка и сбор, анализ и представление данных | Maintainability of Equipment. Part 3. Verification and Collection, Analysis and Presentation of Data |  | EN/ISO standard. No need to verify | Standard is applicable without detailed comparison
60 | general design and manufacturing standards | EN 60706-5:2007 | Ремонтопригодность электрооборудования. Часть 5. Тестируемость и диагностические испытания | Maintainability of Equipment. Part 5. Testability and diagnostic testing |  | EN/ISO standard. No need to verify | Standard is applicable without detailed comparison
61 | NDT standards | EN 13068-1:2000 | Неразрушающий контроль. Радиоскопический контроль. 1: Количественное измерение параметров отображения | Non-destructive testing. Radioscopic testing. Part 1: Quantitative measurement of imaging properties |  | EN/ISO standard. No need to verify | Standard is applicable without detailed comparison
62 | NDT standards | EN 13068-2:2000 | Неразрушающий контроль. Радиоскопический контроль. 2: Проверка долгосрочной стабильности отобраджжаемых устройств | Non-destructive testing. Radioscopic testing. Part 2: Check of long term staЬility of imaging devices |  | EN/ISO standard. No need to verify | Standard is applicable without detailed comparison
63 | NDT standards | EN 13068-3:2002 | Неразрушающий контроль. Радиоскопический контроль. Часть 3. Общие принципы радиоскопического контроля металлических материалов с помощью рентгеновских и гамма-лучей | Non-destructive testing. Radioscopic testing. Part 3: General principles of radioscopic testing of metallic materials Ьу Х- and gamma rays |  | EN/ISO standard. No need to verify | Standard is applicable without detailed comparison
64 | NDT standards | EN 13018:2016 | Неразрушающий контроль. Визуальный контроль. Общие принципы | Non-destructive testing. Visual testing. General principles |  | EN/ISO standard. No need to verify | Standard is applicable without detailed comparison
65 | NDT standards | EN ISO 17638:2017 | Неразрушающий контроль сварных соединений. Магнитопорошковый контроль | Non-destructive testing of welds. Magnetic particle testing |  | EN/ISO standard. No need to verify | Standard is applicable without detailed comparison
66 | NDT standards | EN ISO 9934-1:2017 | Неразрушающий контроль. Испытание магнитными частицами. Часть 1. Общие принципы | Non-destructive testing. Magnetic particle testing. Part 1: General principles |  | EN/ISO standard. No need to verify | Standard is applicable without detailed comparison
67 | NDT standards | EN ISO 23278:2015 | Неразрушающий контроль сварных соединений. Магнитопорошковый контроль. Уровни приемки | Non-destructive testing ofwelds. Magnetic particle testing. Acceptance levels |  | EN/ISO standard. No need to verify | Standard is applicable without detailed comparison
68 | Manufacturing supporting standards | EN ISO 898-1:2013 | Механические свойства крепежных изделий из углеродистых и легированных сталей. Часть 1. Болты, винты и шпильки установленных классов прочности с крупным и мелким шагом резьбы | Mechanical properties of fasteners made of carbon steel and alloy steel. Part 1: Bolts, screws and studs with specified property classes. Coarse thread and fine pitch thread |  | EN/ISO standard. No need to verify | Standard is applicable without detailed comparison
69 | Manufacturing supporting standards | EN ISO 898-2:2023 | Изделия крепежные. Механические свойства крепежных изделий из углеродистых и легированных сталей. Часть 2. Гайки установленных классов прочности с крупным и мелким шагом резьбы | Mechanical properties of fasteners made of carbon steel and alloy steel - Part 2: Nuts with specified property classes - Coarse thread and fine pitch thread |  | EN/ISO standard. No need to verify | Standard is applicable without detailed comparison
70 | Manufacturing supporting standards | EN 10269:2014 | Стали и никелевые сплавы для крепежных изделий с установленными свойствами при повышенных и/или низких температурах | Steels and nickel alloys for fasteners with specified elevated and/or low temperature properties |  | EN/ISO standard. No need to verify | Standard is applicable without detailed comparison
71 | NDT standards | EN ISO 9712:2022 | Неразрушающий контроль. Аттестация и сертификация персонала, выполняющего неразрушающий контроль | Non-destructive testing. Qualification and certification ofNDT personnel |  | EN/ISO standard. No need to verify | Standard is applicable without detailed comparison
72 | NDT standards | EN ISO 17636-2:2023 | Неразрушающий контроль сварных cоединений. Радиографический контроль. Часть 2. Методы рентгеновского и гамма- излучения с применением цифровых детекторов | Non-destructive testing of welds. Radiographic testing. Part 2: Х- and gamma-ray techniques with digital detectors |  | EN/ISO standard. No need to verify | Standard is applicable without detailed comparison
Note on C3: MIssing standards compared to the TS PKS2.B.P000.&.&&&&&&&&&&&&.000.SG.0013.E are the following: MSZ EN 10228-1,-2, -3, -4 MSZ EN 13018 MSZ EN 13068-1, -2, -3 MSZ EN ISO 17638 MSZ EN ISO 9934-1 MSZ EN ISO 23278, MSZ EN ISO 9712, MSZ EN 10269 MSZ EN ISO 898-1, -2 MSZ EN 60706-2, -3, -5
Note on D3: Автор: MSZ EN ISO 17636-2:2023 standard missing according to TS PKS2.B.P000.&.&&&&&&&&&&&&.000.SG.1001.E.